## tetrimino
Tetromino
ID | Reg_value (Shape + RGB) | shape(Hex) | shape | color | RGB
1 | 0xE8FFCCE5 | E8 |  | pink | 0xFFCCE5
2 | 0xE2FFCC99 | E2 |  | orange | 0xFFCC99
3 | 0x0F99FFFF | 0F |  | skyblue | 0x99FFFF
4 | 0xCCFFFF99 | CC |  | yellow | 0xFFFF99
5 | 0xC6FF9999 | C6 |  | red | 0xFF9999
6 | 0x6C99FF99 | 6C |  | green | 0x99FF99
7 | 0xE49999FF | E4 |  | pruple | 0x9999FF

## register_map
register map
Address (hex) | Register name | Access type | Double buffered | Default value | Register Description
0x08 | ADDR_CNT_INIT_VAL | w | no | Power on reset 0 | address_cnt initial value in
0x0C | TO_BRAM_DATA | w | no | 0 | data input into bram Bit [31:24]: tetris block shape Bit [23:0]: tetris block rgb value